## 2套
表 1 微灌系统设备、材料
序号 | 设备或材料名称 | 规格型号 | 单位 | 数量 | 单价 | 金额 | 备注
1 | PVC-U 管 | dn63mm 0.63Mpa | m | 60
2 | PVC-U 管 | dn50mm 0.80Mpa | m | 42
3 | PVC-U 管 | dn25mm 1.25Mpa | m | 60
4 | PE 管 | dn40*2.0*0.4MPA | m | 300
5 | PE 管 | dn25*1.8*0.4MPA | m | 400
6 | 蝶阀 | DN50 | 个 | 2
7 | 电磁阀 | 2 寸 | 个 | 2
8 | 施肥装置 | 50L，施肥罐、可调文丘里施肥器等 | 套 | 2
9 | 新型文丘里 | dn32 | 个 | 2
10 | PVC平口球阀 | dn63 | 个 | 2
11 | PVC变径三通 | dn63*32 | 个 | 4
12 | PVC弯头 | dn32 | 个 | 8
13 | PVC活接 | dn32 | 个 | 4
14 | PVC内丝直接 | dn32 | 个 | 4
15 | 远传压力表 Y-100 | 100 表面，10Kg | 个 | 2
16 | 离心过滤器 | 2 寸 | 套 | 2
17 | 网式过滤器 | 2 寸 | 套 | 2
18 | PVC法兰全套 | 2 寸 | 套 | 4
19 | 进排气阀 | DN50（63*25） | 个 | 2
20 | 水表 | DN50(63) | 个 | 2
21 | pvc内丝直接 | 63 | 个 | 4
22 | pvc外丝直接 | 63 | 个 | 4
23 | PVC外丝直接 | 25 | 个 | 2
24 | 弯头（PVC-U) | dn63*dn63 | 个 | 12
25 | 异径三通（PVC-U） | dn63*dn25*dn63 | 个 | 12
26 | 正三通（PVC-U） | dn63*dn63*dn63 | 个 | 4
27 | 变径接头 | dn63*dn50 | 个 | 4
28 | PVC变径三通 | dn63*dn50 | 个 | 4
29 | 正三通（PVC-U） | dn50*dn50*dn50 | 个 | 6
30 | 管堵（PVC-U） | dn50 | 个 | 4
31 | 压力调节阀 | 1.5 寸 | 套 | 4
32 | 外丝接头PVC | 1.5 寸 | 套 | 8
33 | 中心阴螺纹三通（PE） | dn40*1.5″ | 个 | 4
34 | 外螺纹接头（PVC-U） | dn50*1.5″ | 个 | 4
35 | 滴灌管 | dn16（压力补偿，壁厚 1.0mm 滴头间距 0.3m，滴头流量2.0L/h） | m | 500
36 | 旁通阀 | dn16 | 个 | 30
37 | 管堵（PE） | dn16 | 个 | 30
38 | 出流小管 | Φ4 | m | 200
39 | 流量调节器 | q=70L/h | 套 | 100
40 | 异径三通（PE） | dn40*dn25*dn40 | 个 | 4
41 | 丝口球阀-黄铜-长柄球阀 | dn25 | 个 | 4
42 | 外螺纹接头（PVC-U） | dn25*3/4″ | 个 | 8
43 | 快接球阀 | dn25*3/4″ | 个 | 4
44 | 管堵（PE） | dn25 | 个 | 4
45 | 微喷带 | dn32（100m/盘） | m | 200
46 | 微喷带阀门 | dn32 | 个 | 4
47 | PVC变径三通 | 50*32 | 个 | 4
48 | pvc内丝直接 | 32 | 个 | 4
49 | 堵头 | dn32？ | 个 | 4
50 | PVC堵头 | dn40 | 个 | 4
51 | 倒挂微喷（带防滴器，毛管 0.5m） | （压力 0.25MPa，流量 70L/h | 套 | 30
52 | 异径三通（PE） | dn40*dn25*dn40 | 个 | 4
53 | 弯头（PE） | dn40*dn40 | 个 | 4
54 | 无线阀门控制器及支架 | U600 | 台 | 4
总价
表 2 配套工具明细
序号 | 配套工具 | 设备规格或型号 | 单位 | 数量 | 单价 | 金额
1 | 打孔器 | φ3/φ4 | 把 | 2
2 | 辅材 | 胶水，刷子等 | 套 | 2
3 | 锁扣式管件扳手 | de20/ de25/ de32 | 把 | 2
4 | 生料带 |  | 卷 | 10
5 | 管子快剪 |  | 把 | 10
6 | 管钳 | 8″ | 把 | 1
7 | 老虎钳 |  | 把 | 1
8 | 手套 |  | 双 | 10
9 | 活动扳手 |  | 把 | 2
10 | 工具 | 电动工具（角磨机、手枪钻）及手动工具 |  | 1
11 | 记号笔 |  | 支 | 2
12 | 卷尺 |  | 卷 | 2
13 | 工具箱 |  | 个 | 2
总价

## 易损件
表 1 微灌系统设备、材料 易损件
序号 | 设备或材料名称 | 规格型号 | 备品数量 | 单位 | 单价 | 金额
1 | 施肥装置 | 50L，施肥罐、可调文丘里施肥器等 | 8 | 套
2 | 新型文丘里 | dn32 | 8 | 个
3 | PVC平口球阀 | dn63 | 8 | 个
4 | PVC变径三通 | dn63*32 | 16 | 个
5 | PVC弯头 | dn32 | 32 | 个
6 | PVC活接 | dn32 | 16 | 个
7 | PVC内丝直接 | dn32 | 16 | 个
8 | pvc内丝直接 | 63 | 16 | 个
9 | pvc外丝直接 | 63 | 16 | 个
10 | PVC外丝直接 | 25 | 8 | 个
11 | 弯头（PVC-U) | dn63*dn63 | 48 | 个
12 | 异径三通（PVC-U） | dn63*dn25*dn63 | 48 | 个
13 | 正三通（PVC-U） | dn63*dn63*dn63 | 16 | 个
14 | 变径接头 | dn63*dn50 | 16 | 个
15 | PVC变径三通 | dn63*dn50 | 16 | 个
16 | 正三通（PVC-U） | dn50*dn50*dn50 | 24 | 个
17 | 管堵（PVC-U） | dn50 | 16 | 个
18 | 外丝接头PVC | 1.5 寸 | 32 | 套
19 | 中心阴螺纹三通（PE） | dn40*1.5″ | 16 | 个
20 | 外螺纹接头（PVC-U） | dn50*1.5″ | 16 | 个
21 | 旁通阀 | dn16 | 50 | 个
22 | 管堵（PE） | dn16 | 50 | 个
23 | 异径三通（PE） | dn40*dn25*dn40 | 16 | 个
24 | 丝口球阀-黄铜-长柄球阀 | dn25 | 16 | 个
25 | 外螺纹接头（PVC-U） | dn25*3/4″ | 32 | 个
26 | 快接球阀 | dn25*3/4″ | 16 | 个
27 | 管堵（PE） | dn25 | 16 | 个
28 | PVC变径三通 | 50*32 | 16 | 个
29 | pvc内丝直接 | 32 | 16 | 个
30 | 堵头 | dn32？ | 16 | 个
31 | PVC堵头 | dn40 | 16 | 个
32 | 倒挂微喷（带防滴器，毛管 0.5m） | （压力 0.25MPa，流量 70L/h | 50 | 套
33 | 打孔器 | φ3/φ4 | 20 | 把
34 | 辅材 | 胶水，刷子等 | 5 | 套
35 | 锁扣式管件扳手 | de20/ de25/ de32 | 5 | 把
36 | 生料带 |  | 50 | 卷
37 | 管钳 | 8″ | 2 | 把
38 | 老虎钳 |  | 2 | 把
39 | 手套 |  | 50 | 双
40 | 活动扳手 |  | 5 | 把
41 | 记号笔 |  | 10 | 支
42 | 卷尺 |  | 5 | 卷
43 | 工具箱 |  | 5 | 个
合计